## 工作表1
Version | Performance(um^2*ns*mW) | Area(um^2) | Power1(W) | Time1(ns) | Power2(W) | Time2(ns) | Power3(W) | Time3(ns) | Power4(W) | Time4(ns) | Power5(W) | Time5(ns) | CLK Period(ns) | Modify
1 | 3097639678.6181 | 45979.1715 | 0.002236 | 6799 | 0.002239 | 6799 | 0.002177 | 6799 | 0.001656 | 6792.5 | 0.001604 | 6792.5 | 6.5 | finish_v0
2 | 2886075638.1822 | 46866.9116 | 0.002124 | 6799 | 0.0021 | 6799 | 0.001959 | 6799 | 0.001458 | 6792.5 | 0.001419 | 6792.5 | 6.5 | from v1,clk gate using nand
3 | 3141460763.9084 | 46025.0013 | 0.000746 | 20920 | 0.0007425 | 20920 | 0.0007214 | 20920 | 0.0005376 | 20900 | 0.0005162 | 20900 | 20 | from v2, increase cycle
4 | 3434116304.2777 | 51346.3503 | 0.001462 | 10460 | 0.001464 | 10460 | 0.001395 | 10460 | 0.001049 | 10450 | 0.001026 | 10450 | 10 | from v2, set sub key func into sub_key_gen and add optimize_registers
5 | 2934268750.549 | 45991.0533 | 0.001399 | 10460 | 0.001401 | 10460 | 0.001323 | 10460 | 0.001006 | 10450 | 0.0009724 | 10450 | 10 | from v4, remove optimize_registers
6 | 2996383473.5508 | 46943.2946 | 0.00217 | 6799 | 0.002176 | 6799 | 0.002036 | 6799 | 0.00152 | 6792.5 | 0.001489 | 6792.5 | 6.5 | from v5, decrease period
7 | 1824662786.1824 | 31415.4794 | 0.001594 | 6799 | 0.001611 | 6799 | 0.001863 | 6799 | 0.001726 | 6792.5 | 0.001752 | 6792.5 | 6.5 | from v2, remove rst: if(rst)begin end else begin end
8 | 1529466900.6924 | 30330.841 | 0.00172 | 6799 | 0.001722 | 6799 | 0.001569 | 6799 | 0.001191 | 6792.5 | 0.001217 | 6792.5 | 6.5 | from v7, reuse key_before_PC2 using iot_out1_r (only for F1, F2)
9 | 1399970236.377 | 30042.283 | 0.001623 | 6799 | 0.001623 | 6799 | 0.001464 | 6799 | 0.00107 | 6792.5 | 0.001076 | 6792.5 | 6.5 | from v8, modify (cnt-1)*8 to a mux
10 | 1374332650.094 | 28860.8924 | 0.001619 | 6799 | 0.001622 | 6799 | 0.00152 | 6799 | 0.001115 | 6792.5 | 0.00113 | 6792.5 | 6.5 | from v9, combine iot_in into v8's mux
11 | 1457449692.4065 | 28832.0366 | 0.001838 | 6799 | 0.001844 | 6799 | 0.001524 | 6799 | 0.001104 | 6792.5 | 0.001127 | 6792.5 | 6.5 | from v9, remove some mux-> reduce area, but register activity increased -> not good
12 | 1428094246.8262 | 29402.3633 | 0.001671 | 6799 | 0.00164 | 6799 | 0.001539 | 6799 | 0.001139 | 6792.5 | 0.001157 | 6792.5 | 6.5 | from v8, add some mux s.t. register toggle less.
13 | 1081334075.6854 | 28755.6537 | 0.001583 | 6799 | 0.001584 | 6799 | 0.001501 | 6799 | 0.0004369 | 6701.5 | 0.0004385 | 6701.5 | 6.5 | from v10, modify F4, F5 s.t. busy is always low (recommanded by yphuang)
14 | 1600576344.3465 | 28876.1692 | 0.002002 | 6799 | 0.002009 | 6799 | 0.001634 | 6799 | 0.001271 | 6701.5 | 0.001273 | 6701.5 | 6.5 | from v13, without clk gating
15 | 1075123687.8502 | 28411.0813 | 0.001595 | 6799 | 0.001595 | 6799 | 0.001508 | 6799 | 0.0004395 | 6701.5 | 0.0004409 | 6701.5 | 6.5 | from v13, add compile_ultra -inc -gate_clock optimize_netlist -area
16 | 1063915886.6208 | 28647.0201 | 0.001544 | 6799 | 0.001555 | 6799 | 0.001483 | 6799 | 0.0004439 | 6701.5 | 0.0004493 | 6701.5 | 6.5 | from v15, using clk gating max_fanout 50
17 | 1047327870.0298 | 28521.4125 | 0.001533 | 6799 | 0.001544 | 6799 | 0.001472 | 6799 | 0.0004311 | 6701.5 | 0.0004332 | 6701.5 | 6.5 | from v15, using clk gating max_fanout 70
18 | 0 | 28478.9775 |  | 6799 |  | 6799 |  | 6799 |  | 6701.5 |  | 6701.5 | 6.5 | from v15, using clk gating max_fanout 400
19 | 1049278879.6605 | 28271.8945 | 0.00184 | 5753 | 0.001851 | 5753 | 0.001751 | 5753 | 0.0005114 | 5670.5 | 0.0005125 | 5670.5 | 5.5 | from v17, using lower clk period
20 | 1045930364.2184 | 28516.3203 | 0.00133 | 7845 | 0.001339 | 7845 | 0.001276 | 7845 | 0.0003688 | 7732.5 | 0.0003722 | 7732.5 | 7.5 | from v17, using higher clk period
21 | 1042403964.722 | 28207.3933 | 0.001182 | 8891 | 0.00119 | 8891 | 0.001128 | 8891 | 0.0003313 | 8763.5 | 0.0003347 | 8763.5 | 8.5 | from v17, using higher clk period
22 | 0 | [12 empty] | from v21, set_max_area 0 same as v21, compile_ultre set max area 0 by default?
23 | 1044102699.9512 | 28205.6959 | 0.001059 | 9937 | 0.001065 | 9937 | 0.001011 | 9937 | 0.0002977 | 9794.5 | 0.0003011 | 9794.5 | 9.5
24 | 1206048123.2003 | 30378.3675 | 0.001656 | 6799 | 0.001655 | 6799 | 0.001602 | 6799 | 0.0004677 | 6701.5 | 0.000472 | 6701.5 | 6.5 | from v21, max fanout = 30, change rst from if(rst)begin end to if(rst)begin a<=0; end
25 | 1065588292.5156 | 28168.3531 | 0.001219 | 8891 | 0.001226 | 8891 | 0.001135 | 8891 | 0.0003419 | 8763.5 | 0.0003427 | 8763.5 | 8.5 | from 21, add some mux to reduce FF toggle
26 | 1038317342.6403 | 28183.6297 | 0.001181 | 8882.5 | 0.001189 | 8882.5 | 0.001126 | 8882.5 | 0.0003288 | 8755 | 0.0003323 | 8755 | 8.5 | set busy = 0 when rst | UPLOAD VERSION
27 | 1059374523.3745 | 29164.7271 | 0.001248 | 8882.5 | 0.001254 | 8882.5 | 0.0008849 | 8882.5 | 0.0003566 | 8755 | 0.0003561 | 8755 | 8.5 | from v26, change F3 from shift register to mux current design